## 様式Ⅵ-4（月別運転計画）
様式Ⅵ-4（月別基本運転計画書）
大項目 | 項目 | 単位 | ４月 | ５月 | ６月 | ７月 | ８月 | ９月 | １０月 | １１月 | １２月 | １月 | ２月 | ３月 | 合計
設計値 | 日数 | 日 | 30 | 31 | 30 | 31 | 31 | 30 | 31 | 30 | 31 | 31 | 28 | 31 | 365
| 発生土固形物量 | t-ds/日 | 843.712 | 802.5932 | 858.6959 | 1409.3959 | 2077.9738 | 2430.5245 | 2376.5225 | 1407.4811 | 913.2303 | 866.7 | 624.101 | 661.0164 | 15271.9466
| 汚泥池からの汚泥濃度※1 | ％ | [12 empty] | ー | bar: ４月 to ３月
| 受泥量（汚泥調整池への受入） | m3/日
| 受泥量（濃縮槽への受入） | m3/日
| 汚泥調整池汚泥引抜濃度 | ％
| 濃縮槽汚泥引抜濃度 | ％
| 月間発生固形物量 | t-ds/月
脱水 | 脱水機運転日数 | 日/月
| 脱水機運転時間 | h/日
| 脱水機運転台数 | 台/日
| 運転脱水機総ろ過面積 | m2
| 脱水機打込汚泥濃度 | ％
| 脱水機打込汚泥量 | m3/日
| 脱水機打込温度 | ℃
| ろ過速度 | kg-ds/m2･h
| 脱水ケーキ含水率 | ％
| 加温脱水必要熱量 | MJ/日
| 加温脱水向けボイラ燃料使用量 | m3 or Ｌ/日
| 脱水ケーキ発生量（wetベース） | t-wet/日
| 脱水ケーキ発生量（dryベース） | t-ds/日
| 月間脱水処理固形物量 | t-ds/月
乾燥 | 乾燥機運転日数 | 日/月
（提案） | 乾燥機運転時間 | h/日
| 乾燥機運転台数 | 台/日
| 運転乾燥機総伝熱面積 | m2
| 乾燥機処理ケーキ量（wetベース） | t-wet/日
| 乾燥機処理ケーキ量（dryベース） | t-ds/日
| 蒸発速度 | kg-H2O/m2･h
| 乾燥ケーキ含水率 | ％
| 蒸発水分量 | t-H2O/日
| 乾燥機必要熱量 | MJ/日
| 乾燥向けボイラ燃料使用量 | m3 or Ｌ/日
| 乾燥ケーキ発生量（wetベース） | t-wet/日
| 乾燥ケーキ発生量（dryベース） | t-ds/日
| 月間乾燥処理固形物量 | t-ds/月
常用発電 | 発電機運転日数 | 日/月
（提案） | 発電機運転時間 | h/日
| 発電機運転台数 | 台/日
| 運転発電機総発電容量 | KVA
| 発電電力量 | kWh/日
| 発電機燃料使用量 | m3 or Ｌ/日
| 発生蒸気熱量 | MJ/日
| 発生温水熱量 | MJ/日
※1 汚泥池からの汚泥濃度は1.00％と設定して本シミュレーションを行うこととする。
※2 エネルギー換算係数は様式Ⅸ-3を参照のこと。

## 様式Ⅵ-5（水収支フロー（記載例））
様式Ⅵ-5（水収支フロー）（記載例）
上水 | ⑪
工水 | ⑩
[5 empty] | ② | [7 empty] | 脱水ケーキ
| 汚泥池 |  |  | 汚泥調整池 |  | ③ | 濃縮槽 |  | ⑤ | 脱水機室 | 管理室 |  | ケーキヤード
①
④
| 西部系取水ポンプ井 |  | ⑥ | [6 empty] | ⑧ |  | ⑫ | 場外排水
⑦
| 沈砂池取水ポンプ井 |  | ⑨ | [6 empty] | 水処理設備
【各水量】
|  | ①汚泥調整池受泥量 | [5 empty] | ⑨返送水量(⑥+⑦)
|  | ②濃縮槽受泥量 | [5 empty] | ⑩工水使用量(ポンプシール水,スクラバー冷却水、ろ布洗浄水、雑用水・・・)
|  | ③汚泥調整池汚泥引抜量 | [5 empty] | ⑪上水使用量(衛生用水)
|  | ④汚泥調整池汚泥引抜量 | [5 empty] | ⑫生活排水量
⑤濃縮槽汚泥引抜量
⑥汚泥調整池上澄水量(①-③-④)
⑦濃縮槽上澄水量(②+③-⑤)
⑧脱水機棟排水量(脱水ろ液,ろ布洗浄排水,スクラバー排水・・・・)

## 様式Ⅵ-5（水収支計算書（記載例））
様式Ⅵ-5（水収支計算書）（記載例）
番号 | 項 目 | 単位 | 4月 | 5月 | 6月 | 7月 | 8月 | 9月 | 10月 | 11月 | 12月 | 1月 | 2月 | 3月
① | 汚泥調整池受泥量 | m3/日
② | 濃縮槽受泥量 | m3/日
③ | 汚泥調整池汚泥引抜量 | m3/日
④ | 汚泥調整池汚泥引抜量 | m3/日
⑤ | 濃縮槽汚泥引抜量 | m3/日
⑥ | 汚泥調整池上澄水量(①-③-④) | m3/日
⑦ | 濃縮槽上澄水量(②+③-⑤) | m3/日
⑧ | 脱水機棟排水量(脱水ろ液,ろ布洗浄排水,スクラバー排水・・・・) | m3/日
⑨ | 返送水量(⑥+⑦) | m3/日
⑩ | 工水使用量(ポンプシール水,スクラバー冷却水、ろ布洗浄水、雑用水・・・) | m3/日
⑪ | 上水使用量(衛生用水) | m3/日
⑫ | 生活排水量 | m3/日

## 様式Ⅵ-8（高濁シミュレーション）
様式Ⅵ-8 （記載例）
高濁シュミレーション【平成13年9月】(記載例)
| 処理水量 | 濁度 | 汚泥濃度（実績） | PAC注入率 | SS換算係数 | 発生固形物量 | 脱水機ろ過速度 | 処理固形物量 | 発生－処理 | 残量※1 | 濃度（想定値） | 濃縮槽貯留量 | 脱水機ろ過面積 | 運転台数 | 運転時間
| m3/d | 度 | ％ | mg/Ｌ | － | t-ds/d | kgｰds/m2･hr | t-ds/d | t-ds/d | t-ds/d | ％ | m3 | m2 | 台 | ｈｒ
1 | 1100000 | 43.5 | 12 | 20 | 1.7 | 83.7003 | 2.6 | 156 | -72.2997 | 66.6003 | 12 | 555.0025 | 500 | 6 | 20 | 設定値
2 | 1100000 | 23.3 | 12 | 20 | 1.7 | 45.9263 | 2.6 | 85.8 | -39.8737 | 26.7266 | 12 | 222.7216 | 500 | 6 | 11
3 | 1100000 | 17.4 | 12 | 20 | 1.7 | 34.8933 | 2.6 | 46.8 | -11.9067 | 14.8199 | 12 | 123.499 | 500 | 6 | 6 | 計算値
4 | 1100000 | 15.4 | 12 | 20 | 1.7 | 31.1533 | 2.6 | 23.4 | 7.7533 | 22.5732 | 12 | 188.1098 | 500 | 6 | 3
5 | 1100000 | 13 | 12 | 20 | 1.7 | 26.6653 | 2.6 | 39 | -12.3347 | 10.2385 | 12 | 85.3206 | 500 | 6 | 5 | 事業者で記入
6 | 1100000 | 10.6 | 12 | 20 | 1.7 | 22.1773 | 2.6 | 23.4 | -1.2227 | 9.0158 | 12 | 75.1314 | 500 | 6 | 3
7 | 1100000 | 9.8 | 12 | 20 | 1.7 | 20.6813 | 2.6 | 23.4 | -2.7187 | 6.2971 | 12 | 52.4755 | 500 | 6 | 3
8 | 1100000 | 8.3 | 12 | 20 | 1.7 | 17.8763 | 2.6 | 15.6 | 2.2763 | 8.5734 | 12 | 71.4446 | 500 | 6 | 2
9 | 1100000 | 15.3 | 12 | 20 | 1.7 | 30.9663 | 2.6 | 23.4 | 7.5663 | 16.1396 | 12 | 134.4971 | 500 | 6 | 3
10 | 1100000 | 1068 | 12 | 50 | 1.6 | 1885.5682 | 2.6 | 187.2 | 1698.3682 | 1714.5079 | 12 | 14287.5657 | 500 | 6 | 24
11 | 1100000 | 905.4 | 12 | 50 | 1.6 | 1599.3922 | 2.6 | 187.2 | 1412.1922 | 3126.7001 | 12 | 26055.8343 | 500 | 6 | 24
12 | 1100000 | 647 | 12 | 50 | 1.6 | 1144.6082 | 2.6 | 187.2 | 957.4082 | 4084.1084 | 12 | 34034.2363 | 500 | 6 | 24
13 | 1100000 | 441.3 | 12 | 50 | 1.6 | 782.5762 | 4.7 | 338.4 | 444.1762 | 4528.2846 | 12 | 37735.7049 | 500 | 6 | 24
14 | 1100000 | 279.8 | 12 | 50 | 1.6 | 498.3362 | 4.7 | 338.4 | 159.9362 | 4688.2208 | 12 | 39068.5069 | 500 | 6 | 24
15 | 1100000 | 180.7 | 12 | 50 | 1.6 | 323.9202 | 4.7 | 338.4 | -14.4798 | 4673.7411 | 12 | 38947.8422 | 500 | 6 | 24
16 | 1100000 | 120.4 | 12 | 50 | 1.6 | 217.7922 | 4.7 | 338.4 | -120.6078 | 4553.1333 | 12 | 37942.7775 | 500 | 6 | 24
17 | 1100000 | 85.3 | 12 | 40 | 1.6 | 154.8386 | 4.7 | 338.4 | -183.5614 | 4369.5719 | 12 | 36413.099 | 500 | 6 | 24
18 | 1100000 | 66 | 12 | 20 | 1.7 | 125.7753 | 4.7 | 338.4 | -212.6247 | 4315.6599 | 12 | 35963.8324 | 500 | 6 | 24
19 | 1100000 | 45.1 | 12 | 20 | 1.7 | 86.6923 | 4.7 | 338.4 | -251.7077 | 4063.9522 | 12 | 33866.2681 | 500 | 6 | 24
20 | 1100000 | 34.3 | 12 | 20 | 1.7 | 66.4963 | 4.7 | 338.4 | -271.9037 | 3792.0485 | 12 | 31600.4039 | 500 | 6 | 24
21 | 1100000 | 30.3 | 12 | 20 | 1.7 | 59.0163 | 2.6 | 187.2 | -128.1837 | 3663.8648 | 12 | 30532.2064 | 500 | 6 | 24
22 | 1100000 | 54.3 | 12 | 20 | 1.7 | 103.8963 | 2.6 | 187.2 | -83.3037 | 3580.5611 | 12 | 29838.0088 | 500 | 6 | 24
23 | 1100000 | 28.3 | 12 | 20 | 1.7 | 55.2763 | 2.6 | 187.2 | -131.9237 | 3448.6374 | 12 | 28738.6446 | 500 | 6 | 24
24 | 1100000 | 22.1 | 12 | 20 | 1.7 | 43.6823 | 2.6 | 187.2 | -143.5177 | 3305.1196 | 12 | 27542.6637 | 500 | 6 | 24
25 | 1100000 | 18.3 | 12 | 20 | 1.7 | 36.5763 | 2.6 | 187.2 | -150.6237 | 3154.4959 | 12 | 26287.4662 | 500 | 6 | 24
26 | 1100000 | 15.4 | 12 | 20 | 1.7 | 31.1533 | 2.6 | 187.2 | -156.0467 | 2998.4492 | 12 | 24987.077 | 500 | 6 | 24
27 | 1100000 | 13.8 | 12 | 20 | 1.7 | 28.1613 | 2.6 | 187.2 | -159.0387 | 2839.4105 | 12 | 23661.7544 | 500 | 6 | 24
28 | 1100000 | 12.8 | 12 | 20 | 1.7 | 26.2913 | 2.6 | 187.2 | -160.9087 | 2678.5018 | 12 | 22320.8485 | 500 | 6 | 24
29 | 1100000 | 10.8 | 12 | 20 | 1.7 | 22.5513 | 2.6 | 187.2 | -164.6487 | 2513.8531 | 12 | 20948.776 | 500 | 6 | 24
30 | 1100000 | 9.7 | 12 | 20 | 1.7 | 20.4943 | 2.6 | 187.2 | -166.7057 | 2347.1474 | 12 | 19559.5618 | 500 | 6 | 24
| 平均濁度 | 141.5233 | [8 empty] | 最 大 値 | 39068.5069 |  | 平均運転時間 | 18.6667 |  | 0.68657
|  |  | ※1 8月31日時点での残量は138.9t-ds/dとして検討を行うこととする。 | [7 empty] | 最大汚泥保管能力 |  | ←事業者で記入

## 様式Ⅷ-3（発生土搬出計画書）
（様式Ⅷ-3）発生土搬出計画書
|  |  | 含水率 | 単位 | 4月 | 5月 | 6月 | 7月 | 8月 | 9月 | 10月 | 11月 | 12月 | 1月 | 2月 | 3月 | 合計
（％）
発生土 想定発生量 |  |  | － | t-ds/月 | 844 | 803 | 859 | 1409 | 2078 | 2431 | 2377 | 1407 | 913 | 867 | 624 | 661 | 15272
発生土搬出量（有効利用量） | 有価利用 |  | － | t-ds/月
No. 用途
|  | （有効利用先名） |  | t-wet/月
|  |  | － | t-ds/月
No. 用途
|  | （有効利用先名） |  | t-wet/月
|  |  | － | t-ds/月
No. 用途
|  | （有効利用先名） |  | t-wet/月
（A）有価利用量 年合計値（t-wet／年）
| 非有価利用 |  | － | t-ds/月
No. 用途
|  | （有効利用先名） |  | t-wet/月
|  |  | － | t-ds/月
No. 用途
|  | （有効利用先名） |  | t-wet/月
|  |  | － | t-ds/月
No. 用途
|  | （有効利用先名） |  | t-wet/月
|  | － |  |  | 4月: （B）非有価利用量 年合計値（t-wet／年）
場内保管量 |  |  | － | t-ds/月 | 3月: 0 | ―
有価及び非有価利用料の年合計値（t-wet／年）：（A）+（B）
※３月には保管量が全て無くなる計画とすること。
※様式Ⅷ-1の右肩２行目のNO. 及び用途を記載すること。
※A4版1ページ以内に記載してください｡

## 様式Ⅸ-3（エネルギー使用量計算書）
（様式Ⅸ-3）エネルギー使用量計算書
|  | 単 位 | ４月 | ５月 | ６月 | ７月 | ８月 | ９月 | １０月 | １１月 | １２月 | １月 | ２月 | ３月 | 年間合計 | 備 考
1 | 電力使用量 | kWh/月
MJ/月
2 | ガス使用量 | Nm3/月
MJ/月
3 | 軽油使用量 | kL/月
MJ/月
4 | その他使用量 | /月
| （ ） | MJ/月
5 | その他使用量 | /月
| （ ） | MJ/月
合 計 |  | MJ/月
| ※ | その他使用量が複数ある場合は、表を加工してください。
| ※ | A4版1ページ以内に記載してください。

## 様式Ⅸ-4（二酸化炭素排出量計算）
（様式Ⅸ-4）二酸化炭素排出量計算書
| 燃料名 | 単位 | ４月 | ５月 | ６月 | ７月 | ８月 | ９月 | １０月 | １１月 | １２月 | １月 | ２月 | ３月 | 年間合計
①濃縮目的の排出ガス量 |  | CO2-kg/月
②脱水目的の排出ガス量 |  | CO2-kg/月
③乾燥目的の排出ガス量（提案） |  | CO2-kg/月
④その他設備からの排出ガス量 |  | CO2-kg/月
排出ガス量合計量 | － | CO2-kg/月
※ その他排出量が複数ある場合には表を加工してください。
※ A4版１ページ以内に記載してください。

## 様式Ⅸ‐5（窒素酸化物排出量計算書）
（様式Ⅸ－5）窒素酸化物排出量計算書
| 燃料名 | 単位 | ４月 | ５月 | ６月 | ７月 | ８月 | ９月 | １０月 | １１月 | １２月 | １月 | ２月 | ３月 | 年間合計
①濃縮目的の排出ガス量 |  | Nm3
②濃縮目的の排出ガス濃度 |  | ppm
③濃縮目的のNOx排出量 | － | NOx-kg/月
④脱水目的の排出ガス量 |  | Nm3
⑤脱水目的の排出ガス濃度 |  | ppm
⑥脱水目的のNOx排出量 | － | NOx-kg/月
⑦乾燥目的の排出ガス量 |  | Nm3
⑧乾燥目的の排出ガス濃度 |  | ppm
⑨乾燥目的のNOx排出量 | － | NOx-kg/月
⑩その他設備からの排出ガス量 |  | Nm3
⑪その他設備からの排出ガス濃度 |  | ppm
⑫その他設備からのNOx排出量 |  | NOx-kg/月
NOx排出ガス量合計量 | － | NOx-kg/月
※ その他排出量が複数ある場合には表を加工してください。
※ A4版１ページ以内に記載してください。